## Feuil1
| ON4UN | Lowband Dxing | chapter 11 page 14 |  | fig11-13
| coupleur Hybrid 90° |  |  |  |  | coupleur Hybrid 90°
Modele
Input data |  |  |  |  | Input data
Zc ohm | 50 |  |  |  | Zc ohm | 75
F MHz | 3.65 |  |  |  | F MHz | 3.65
| Xc1 = Xc2 = 2x Zc |  | 100 | ohm |  | Xc1 = Xc2 = 2x Zc |  | 150 | ohm
Out data | C1=C2 = 10^6 / 2x Pi x Fx Xc |  | 436.0409 | pF | Out data | C1=C2 = 10^6 / 2x Pi x Fx Xc |  | 290.694 | pF
Out data | L1 = L2 = Zc/ 2x pi x F |  | 2.1802 | µH | Out data | L1 = L2 = Zc/ 2x pi x F |  | 3.2703 | µH
| coupleur Hybrid 90° |  |  |  |  | coupleur Hybrid 90°
Input data |  |  |  |  | Input data
Zc ohm | 50 |  |  |  | Zc ohm | 75
F MHz | 1.82 |  |  |  | F MHz | 1.82
| Xc1 = Xc2 = 2x Zc |  | 100 | ohm |  | Xc1 = Xc2 = 2x Zc |  | 150 | ohm
Out data | C1=C2 = 10^6 / 2x Pi x Fx Xc |  | 874.4777 | pF | Out data | C1=C2 = 10^6 / 2x Pi x Fx Xc |  | 582.9851 | pF
Out data | L1 = L2 = Zc/ 2x pi x F |  | 4.3724 | µH | Out data | L1 = L2 = Zc/ 2x pi x F |  | 6.5586 | µH
Modele
Bobinage self
Input data
[6 empty] | AL = | 120
[6 empty] | L µH = | 2.18
Out data
N= 100 x racine ² ( L / AL )
[6 empty] | N= | 13.4784 | turn
Bobinage self
Input data
[6 empty] | AL = | 120
[6 empty] | L µH = | 2.18
Out data
N= 100 x racine ² ( L / AL )
[6 empty] | N= | 13.4784 | turn