## Feuil1
CALCUL DE LA PUISSANCE APPARENTE RAYONNEE
et du champ d'exposition |  | Station: | F6BGZ | 2009-05-18 | F6BGZ
Entrer vos valeurs dans les cases jaunes |  |  | MAXIMUM à l'émission sortie du TX
HF = 3 à 30 MHZ = 500 W
Les résultats de calculs s'affichent en rouge |  |  | VHF= 30 à 300 = 120 W
UHF = 300 à 3 GHZ = 120 W
Puissance MAXI émission (W) |  | 120 | SHF = 3 GHZ à 30 GHZ = 120 W
Puissance (DBW) |  |  |  | 20.7918 | dBW
Fréquence (MHz) |  |  | 1255
Longueur ligne (m) | ( F6BGZ max 39 m) |  | 39
#### Atténuation à la fréquence en |  | dB pour | 100 | mètres
Copier depuis le tableau |  |  | 16.64
Atténuation de la ligne (dB) |  |  |  | 6.4896 | dB
Atténuation pour connectiques (Unités X 0,15db) Qtés: |  |  | 8 | 1.2 | dB
gain en dbi - 2,15 = gain en dbd
Gain antenne (dBd) | 20.4 | 2.15 | 18.25
PAR (dBW) |  |  |  | 31.3522 | dBW
3.1352
PAR (W) |  |  |  | 1365.2785 | W
Distance mini exposition ( v tableau) |  | 1255 | 9.7
CHAMP (V/m) |  | Racine = | 36.9497 | 26.6647 | V/m
champ maxi autorisé (voir tableau) |  | 1255 | 50 | 1.8751 | fois inférieur
pertes cables aux 100 m
1255 | 438.5 | 145 | 14 | Bande (MHz) | Champ max (V/m)
KX 14 | H1000 | RG 213 | RG213 | 1.8 | 64
16,64 db | 9 db | 8,2 db | 3,2 db | 3.5 | 47
gain antennes en dbi |  |  |  | 7 | 33
1255 | 438.5 | 145 | 145 | 10,14,18,21,24, 28,50 | 28
35 élémts | 19 élémts | X700H | 10 élémts | 144 | 28
20,4 dbi | 17,2 dbi | 9,3 dbi | 14,9 dbi | 432 | 29
TH3MK3 = 7,95 dbi | V inversé 3,5 et 7mhz= 2,15 dbi |  |  | 1200 | 50
|  |  |  | 2300 | 61
La formule est simple, le champ en V/m est égal à sept fois
la racine carrée de la PAR, divisée par la distance.
exemple: 7 x 31,8452743 : 25 = 8,92 v/m soit 3,12 fois inférieur à 29 V/m
Bande (MHz) | Gain (dBd) | Gain | P max (Watts) | PAR max (Watts) | E max (V/m) | d min (Mètres)
1.8 | 0 | 1 | 500 | 500 | 64 | 2.45
3.5 | 0 | 1 | 500 | 500 | 47 | 3.33
7 | 0 | 1 | 500 | 500 | 33 | 4.74
10 | 0 | 1 | 500 | 500 | 28 | 5.59
14 | 7 | 5 | 500 | 2500 | 28 | 12.5
18 | 7 | 5 | 500 | 2500 | 28 | 12.5
21 | 7 | 5 | 500 | 2500 | 28 | 12.5
24 | 7 | 5 | 500 | 2500 | 28 | 12.5
28 | 7 | 5 | 250 | 1250 | 28 | 8.84
50 | 8 | 6.3 | 100 | 630 | 28 | 6.27
144 | 13 | 20 | 120 | 2400 | 28 | 12.25
432 | 16 | 40 | 120 | 4800 | 29 | 16.72
1200 | 16 | 40 | 120 | 4800 | 50 | 9.7
2300 | 16 | 40 | 120 | 4800 | 61 | 7.95
Pertes en dB pour 100 mètres
| 10 | 30 | 50 | 100 | 145 | 200 | 400 | 435 | 500 | 1296 | 2320 | 3000 | 5000
| MHz | MHz | MHz | MHz | MHz | MHz | MHz | MHz | MHz | MHz | MHz | MHz | MHz
KX 14 | [9 empty] | 16.6
RG - 11 AU | 2.2 | 4 |  | 7.5 |  | 11 |  |  | 19 |  |  | 60
RG - 55 |  |  |  |  | 16 |  |  | 29 |  | 52 | 77 | 90 | 127
RG - 58 CU | 4.6 | 8 | 11 | 16.3 | 20 | 24 | 36 | 40 | 47 | 90 | 140 | 180 | 272
RG - 142 AU | 7 | 9 |  | 14 | 15 | 20 | 28 | 30 | 35 | 49 | 72 | 95 | 128
RG - 174 U | 12 | 17 |  | 29 | 34 | 45 | 55 | 60 | 70 | 110 | 175 | 220 | 325
RG - 188 AU | 12 | 17 |  | 28 | 32 | 40 |  | 58 | 68 | 113 | 165 | 268
RG - 196 AU | 22 | 27 |  | 43 |  | 62 | 95 |  | 102 |  |  | 300
RG - 213 U | 2 | 3.6 | 4.3 | 6.3 | 8.2 | 9.5 | 14.5 | 15 | 17 | 26 |  | 55 | 89
RG - 213 US100 | 1.8 | 2.45 | 3.2 |  | 5.9 |  |  | 10.1 |  | 21.1
RG - 214 US | 1.8 | 3.2 | 3.9 | 5.7 | 7.6 | 9 | 13 | 13.5 | 15 | 23.5 |  | 45
RG - 223 U | 4 | 7 |  | 13 | 18.5 | 20 | 30 | 34 | 38 | 60 | 85 | 100 | 151
RG - 316 U | 12 | 17 |  | 28 | 32 | 40 |  | 58 | 68 | 113 | 165 | 268
H 100 |  | 2.1 | 2.8 |  | 4.9 |  |  | 8.8 |  | 16 | 23
H 155 | 3.1 | 3.4 | 6.5 | 9.4 | 11.2 |  |  | 19.8 | 21.9 | 34.9
H 500 | 1.3 |  | 2.9 | 4.1 |  |  | 8.7 |  |  | 17.4 | 24.1
H 1000 | 1.2 |  | 2.7 | 3.9 |  | 6.1 | 8.3 |  | 9.1 | 16.6
Aircom Plus | 0.9 |  |  | 3.3 | 4.5 |  | 7.4 | 7.5 |  | 14.5 | 21.5 | 25 | 34.1
Aircell - 7 |  | 3.7 | 4.8 | 6.9 | 7.9 |  |  | 14.1 |  | 26.1
CF 1/4" Cu2Y |  | 2.5 |  |  | 5.5 |  |  | 9 |  | 18
CF 3/8" Cu2Y |  | 1.6 |  |  | 3.8 |  |  | 6.5 |  | 13 | 16
CF 1/2" Cu2Y |  | 1.2 |  |  | 3 |  |  | 5.6 |  | 10
CF 5/8" Cu2Y |  | 1 |  |  | 2.5 |  |  | 4 |  | 7.2 | 10
TU - 165 | [5 empty] | 29 | 41 |  |  |  |  | 120
TU - 300 | [5 empty] | 17 | 25 |  |  |  |  | 75
TU - 545 | [5 empty] | 9 | 14 |  |  |  |  | 45
4 / S-60 | 2 | 4 |  | 7 |  |  |  |  | 19
60 - 7 - 2 | 2 |  |  | 7 |  | 10 |  |  | 17
Puissance maximum en Watts
| 10 | 30 | 50 | 100 | 145 | 200 | 400 | 435 | 500 | 1296 | 2320 | 3000 | 5000
| MHz | MHz | MHz | MHz | MHz | MHz | MHz | MHz | MHz | MHz | MHz | MHz | MHz
RG - 11 AU | [5 empty] | 420 | 300 |  |  |  |  | 90
RG - 55 |  | 950 |  |  | 300 |  |  | 200 |  | 100 |  | 68 | 40
RG - 58 CU |  | 550 |  |  | 240 | 125 | 100 | 90 |  | 49 | 31 | 30 | 20
RG - 142 AU |  | 3200 |  |  | 1500 |  |  | 850 |  | 460 | 320 |  | 175
RG - 174 U |  | 200 |  |  | 95 | 57 | 42 |  |  | 30 | 18 | 13
RG - 188 AU |  | 550 |  |  | 380 |  |  | 260 |  | 130 |  | 90 | 75
RG - 196 AU | [5 empty] | 85 | 57 |  |  |  |  | 18
RG - 213 U |  | 2000 |  |  | 800 | 420 | 300 | 290 |  |  | 100 | 95 | 65
RG - 213 US100 |  | 2000 |  |  | 800 | 440 | 420 | 400 |  | 220 |  | 140 | 70
RG - 214 US |  | 2000 |  |  | 800 | 440 | 420 | 400 |  | 220 |  | 140 | 70
RG - 223 U |  | 950 |  |  | 300 |  |  | 200 |  | 100 |  | 68 | 40
RG - 316 U |  | 550 |  |  | 380 |  |  | 260 |  | 130 |  | 90 | 75
H 100 |  | 2100 |  |  | 1000 |  |  | 530 |  | 300
H 155 |  | 550 |  |  | 240 | 125 | 100 | 90 |  | 49 | 31 | 30 | 20
H 500 |  | 2100 |  |  | 1000 |  |  | 530 |  | 300
Aircom Plus |  | 2100 |  |  | 1000 |  |  | 530 |  | 300
Aircell - 7 |  | 2960 |  | 850 | [5 empty] | 190
CF 1/4" Cu2Y |  | 2700 |  |  | 1200 |  |  | 750 |  | 400
CF 3/8" Cu2Y |  | 4700 |  |  | 2800 |  |  | 1200 |  | 680 | 520
CF 1/2" Cu2Y |  | 6400 |  |  | 2800 |  |  | 1600 |  | 850
CF 5/8" Cu2Y |  | 9000 |  |  | 4000 |  |  | 2300 |  | 1350 | 950
TU - 165 | [5 empty] | 170 | 110 |  |  |  |  | 32
TU - 300 | [5 empty] | 660 | 450 |  |  |  |  | 150
TU - 545 | [5 empty] | 1700 | 1200 |  |  |  |  | 370
4 / S-60
60 - 7 - 2
Autres valeurs
| Z | Capacité | Coef. | Diélectrique | Écran | Dimension |  |  | Rayon de
| Ohms | pF/m | Vélocité |  | dB |  |  |  | Courbure
|  |  | k |  |  | Âme | Diél. | Ext. | mm
[6 empty] | mm | mm | mm
RG - 11 AU | 75 | 67 | 0.66 | PE | 60 | 1.2 | 7.3 | 10.3 | 50
RG - 55 | 53.3 | 94 | 0.66 | PE | 100% | 0.9 | 3.0 | 5.3 | 30
RG - 58 CU | 50 | 101 | 0.66 | PE | 60 | 0.9 | 2.95 | 5.0 | 25
RG - 142 AU | 50 | 95 | 0.7 | PTFE | 80 | 0.95 | 2.95 | 4.95
RG - 174 U | 50 | 101 | 0.66 | PE | 55 | 0.5 |  | 2.5
RG - 188 AU | 50 | 95 | 0.7 | PTFE |  | 0.51 |  | 2.7
RG - 196 AU | 50 | 95 | 0.7 | PTFE |  | 0.3 |  | 1.9
RG - 213 U | 50 | 101 | 0.66 | PE | 60 | 2.25 | 7.25 | 10.3 | 100
RG - 213 US100 | 50 | 101 | 0.66 | PE | 60 | 2.25 | 7.25 | 10.3 | 90
RG - 214 US | 50 | 101 | 0.66 | PE | 60 | 2.25 | 7.25 | 10.3 | 90
RG - 223 U | 50 | 101 | 0.66 | PE | 80 | 0.9 | 2.95 | 5.3
RG - 316 U | 50 | 95 | 0.7 | PE |  | 0.51 |  | 2.5
H 100 | 50 |  | 0.84 | PE/Air | 100% | 2.5 | 6.9 | 9.8 | 150
H 155 | 50 | 100 | 0.79 | PE/Cell | 100 | 2.5 | 3.9 | 5.4 | 35
H 500 | 50 | 82 | 0.81 | PE/Cell | 80 | 2.5 | 7 | 9.8 | 75
H 1000 | 50 | 80 | 0.83 | PE/Air | 85 | 2.62 | 7.15 | 10.3 | 75
Aircom Plus | 50 | 84 | 0.84 | PE/Air | 100% | 2.7 | 7.2 | 10.3 | 100
Aircell - 7 | 50 | 74 | 0.83 | PE/Cell | 100% | 1.85 | 5 | 7.3 | 25
CF 1/4" Cu2Y | 50 |  |  | Foam | 100% |  |  | 8
CF 3/8" Cu2Y | 50 |  |  | Air | 100% |  |  | 15
CF 1/2" Cu2Y | 50 |  |  | Foam | 100% |  |  | 15.9
CF 5/8" Cu2Y | 50 |  |  | Air | 100% |  |  | 23
TU - 165 | 50 | 95 | 0.7 | PTFE | 100% | 0.51 |  | 2.19
TU - 300 | 50 | 95 | 0.7 | PTFE | 100% | 0.93 |  | 3.58
TU - 545 | 50 | 95 | 0.7 | PTFE | 100% | 1.63 |  | 6.35
4 / S-60 | 60 | 75 | 0.77 | PE/Cell | 50 | 1.4 | 4.9 | 7 | 60
60 - 7 - 2 | 60 | 85 | 0.66 | PE |  | 1.5 | 6.6 | 8.8
VOIR F5AD | http://f5ad.free.fr/ANT-QSP_F5AD_Exposition-du-public.htm